## FULL
DP | SPAN | RC | TC | Rect % | Drag (N) [N] | Lift (N) [N] | AREA | CL | CD
1 | 60 | 14 | 6 | 20 | 4.2787 | 41.9545 | 0.41806 | 0.83594 | 0.085253
2 | 60 | 14 | 6 | 40 | 4.6697 | 44.9697 | 0.44903 | 0.83422 | 0.086626
3 | 60 | 14 | 6 | 60 | 5.1144 | 48.1152 | 0.48 | 0.83499 | 0.088755
4 | 60 | 14 | 6 | 80 | 5.5368 | 50.1613 | 0.51097 | 0.81774 | 0.090263
5 | 60 | 14 | 8 | 20 | 4.6884 | 44.5524 | 0.44903 | 0.82648 | 0.086972
6 | 60 | 14 | 8 | 40 | 4.9945 | 46.8613 | 0.47226 | 0.82656 | 0.088095
7 | 60 | 14 | 8 | 60 | 5.3073 | 48.8856 | 0.49548 | 0.82185 | 0.089225
8 | 60 | 14 | 8 | 80 | 5.6998 | 50.72 | 0.51871 | 0.81451 | 0.091532
9 | 60 | 14 | 10 | 20 | 5.1332 | 47.0863 | 0.48 | 0.81713 | 0.089081
10 | 60 | 14 | 10 | 40 | 5.345 | 48.6327 | 0.49548 | 0.81759 | 0.089858
11 | 60 | 14 | 10 | 60 | 5.5368 | 49.7095 | 0.51097 | 0.81037 | 0.090262
12 | 60 | 14 | 10 | 80 | 5.7442 | 50.5803 | 0.52645 | 0.80032 | 0.090888
13 | 60 | 16 | 8 | 20 | 5.3196 | 47.7438 | 0.49548 | 0.80265 | 0.089432
14 | 60 | 16 | 8 | 40 | 6.1024 | 52.8128 | 0.52645 | 0.83564 | 0.096557
15 | 60 | 16 | 8 | 60 | 6.4665 | 55.2328 | 0.55742 | 0.82538 | 0.096634
16 | 60 | 16 | 8 | 80 | 6.998 | 58.2914 | 0.58839 | 0.82524 | 0.099072
17 | 60 | 16 | 10 | 20 | 5.7839 | 50.7514 | 0.52645 | 0.80302 | 0.091517
18 | 60 | 16 | 10 | 40 | 6.0983 | 52.7788 | 0.54968 | 0.79982 | 0.092415
19 | 60 | 16 | 10 | 60 | 6.4598 | 55.1397 | 0.5729 | 0.80172 | 0.093924
20 | 60 | 16 | 10 | 80 | 6.9609 | 57.8347 | 0.59613 | 0.80814 | 0.097267
21 | 60 | 16 | 12 | 20 | 6.2327 | 53.1135 | 0.55742 | 0.79371 | 0.093139
22 | 60 | 16 | 12 | 40 | 6.4485 | 54.5554 | 0.5729 | 0.79322 | 0.09376
23 | 60 | 16 | 12 | 60 | 6.6782 | 55.8579 | 0.58839 | 0.79079 | 0.094544
24 | 60 | 16 | 12 | 80 | 7.1387 | 59.0061 | 0.60387 | 0.81394 | 0.098472
25 | 60 | 18 | 10 | 20 | 6.6815 | 56.689 | 0.5729 | 0.82424 | 0.097147
26 | 60 | 18 | 10 | 40 | 7.5608 | 61.9403 | 0.60387 | 0.85441 | 0.10429
27 | 60 | 18 | 10 | 60 | 8.2358 | 66.6931 | 0.63484 | 0.8751 | 0.10806
28 | 60 | 18 | 10 | 80 | 8.8885 | 70.1655 | 0.66581 | 0.87784 | 0.1112
29 | 60 | 18 | 12 | 20 | 8.8778 | 70.0343 | 0.60387 | 0.96606 | 0.12246
30 | 60 | 18 | 12 | 40 | 7.5446 | 61.7704 | 0.6271 | 0.82051 | 0.10022
31 | 60 | 18 | 12 | 60 | 8.2059 | 66.4385 | 0.65032 | 0.851 | 0.10511
32 | 60 | 18 | 12 | 80 | 8.8965 | 70.1769 | 0.67355 | 0.86789 | 0.11002
33 | 60 | 18 | 14 | 20 | 7.6608 | 62.0026 | 0.63484 | 0.81355 | 0.10052
34 | 60 | 18 | 14 | 40 | 7.9386 | 63.6944 | 0.65032 | 0.81585 | 0.10168
35 | 60 | 18 | 14 | 60 | 8.4282 | 67.1114 | 0.66581 | 0.83963 | 0.10545
36 | 60 | 18 | 14 | 80 | 9.0398 | 70.6213 | 0.68129 | 0.86346 | 0.11053
37 | 60 | 20 | 12 | 20 | 7.5008 | 59.6128 | 0.65032 | 0.76357 | 0.096077
38 | 60 | 20 | 12 | 40 | 8.5198 | 65.649 | 0.68129 | 0.80267 | 0.10417
39 | 60 | 20 | 12 | 60 | 9.1657 | 69.7138 | 0.71226 | 0.81531 | 0.10719
40 | 60 | 20 | 12 | 80 | 9.8201 | 72.94 | 0.74322 | 0.81749 | 0.11006
41 | 60 | 20 | 14 | 20 | 8.3076 | 64.7952 | 0.68129 | 0.79223 | 0.10157
42 | 60 | 20 | 14 | 40 | 8.4701 | 65.2565 | 0.70451 | 0.77156 | 0.10015
43 | 60 | 20 | 14 | 60 | 9.2142 | 70.0814 | 0.72774 | 0.80217 | 0.10547
44 | 60 | 20 | 14 | 80 | 9.8538 | 73.1822 | 0.75097 | 0.81175 | 0.1093
45 | 60 | 20 | 16 | 20 | 8.8252 | 67.4604 | 0.71226 | 0.78895 | 0.10321
46 | 60 | 20 | 16 | 40 | 9.3223 | 70.7886 | 0.72774 | 0.81026 | 0.10671
47 | 60 | 20 | 16 | 60 | 9.4394 | 70.6504 | 0.74322 | 0.79183 | 0.10579
48 | 60 | 20 | 16 | 80 | 9.9468 | 73.1535 | 0.75871 | 0.80315 | 0.10921
49 | 70 | 16 | 8 | 20 | 6.1273 | 57.7391 | 0.57806 | 0.83202 | 0.088294
50 | 70 | 16 | 8 | 40 | 6.6086 | 61.4316 | 0.61419 | 0.83315 | 0.089628
51 | 70 | 16 | 8 | 60 | 7.1648 | 65.4291 | 0.65032 | 0.83807 | 0.091773
52 | 70 | 16 | 8 | 80 | 7.8818 | 69.9464 | 0.68645 | 0.84878 | 0.095643
53 | 70 | 16 | 10 | 20 | 6.6628 | 61.3672 | 0.61419 | 0.83228 | 0.090363
54 | 70 | 16 | 10 | 40 | 6.9949 | 63.5249 | 0.64129 | 0.82514 | 0.090859
55 | 70 | 16 | 10 | 60 | 7.4223 | 66.5878 | 0.66839 | 0.82986 | 0.092502
56 | 70 | 16 | 10 | 80 | 8.0292 | 70.5576 | 0.69548 | 0.84508 | 0.096167
57 | 70 | 16 | 12 | 20 | 7.1698 | 64.1966 | 0.65032 | 0.82228 | 0.091837
58 | 70 | 16 | 12 | 40 | 7.4308 | 66.09 | 0.66839 | 0.82366 | 0.092607
59 | 70 | 16 | 12 | 60 | 7.6727 | 67.6324 | 0.68645 | 0.8207 | 0.093106
60 | 70 | 16 | 12 | 80 | 8.0257 | 69.6768 | 0.70451 | 0.82383 | 0.094892
61 | 70 | 18 | 10 | 20 | 7.6612 | 68.2148 | 0.66839 | 0.85014 | 0.095479
62 | 70 | 18 | 10 | 40 | 8.7921 | 75.7502 | 0.70451 | 0.89564 | 0.10395
63 | 70 | 18 | 10 | 60 | 9.3859 | 80.0093 | 0.74064 | 0.89985 | 0.10556
64 | 70 | 18 | 10 | 80 | 10.2565 | 85.1546 | 0.77677 | 0.91317 | 0.10999
65 | 70 | 18 | 12 | 20 | 8.1893 | 71.1693 | 0.70451 | 0.84147 | 0.096827
66 | 70 | 18 | 12 | 40 | 8.7949 | 75.7615 | 0.73161 | 0.86259 | 0.10014
67 | 70 | 18 | 12 | 60 | 9.3769 | 79.9315 | 0.75871 | 0.87757 | 0.10295
68 | 70 | 18 | 12 | 80 | 10.2539 | 85.118 | 0.7858 | 0.90229 | 0.1087
69 | 70 | 18 | 14 | 20 | 8.8257 | 75.0668 | 0.74064 | 0.84426 | 0.09926
70 | 70 | 18 | 14 | 40 | 9.2776 | 78.5015 | 0.75871 | 0.86187 | 0.10186
71 | 70 | 18 | 14 | 60 | 9.6558 | 81.0002 | 0.77677 | 0.86862 | 0.10355
72 | 70 | 18 | 14 | 80 | 10.3358 | 85.251 | 0.79484 | 0.89343 | 0.10832
73 | 70 | 20 | 12 | 20 | 9.0443 | 75.8304 | 0.75871 | 0.83254 | 0.099297
74 | 70 | 20 | 12 | 40 | 10.0044 | 80.9811 | 0.79484 | 0.84868 | 0.10485
75 | 70 | 20 | 12 | 60 | 10.5975 | 84.6896 | 0.83097 | 0.84895 | 0.10623
76 | 70 | 20 | 12 | 80 | 11.5209 | 90.0011 | 0.8671 | 0.86461 | 0.11068
77 | 70 | 20 | 14 | 20 | 9.6523 | 79.1558 | 0.79484 | 0.82955 | 0.10116
78 | 70 | 20 | 14 | 40 | 9.821 | 79.3535 | 0.82193 | 0.80421 | 0.099531
79 | 70 | 20 | 14 | 60 | 10.6045 | 84.7464 | 0.84903 | 0.83145 | 0.10404
80 | 70 | 20 | 14 | 80 | 11.4755 | 89.5476 | 0.87613 | 0.85138 | 0.1091
81 | 70 | 20 | 16 | 20 | 10.2513 | 82.2866 | 0.83097 | 0.82487 | 0.10276
82 | 70 | 20 | 16 | 40 | 10.709 | 85.4231 | 0.84903 | 0.83809 | 0.10507
83 | 70 | 20 | 16 | 60 | 10.8965 | 85.7645 | 0.8671 | 0.82391 | 0.10468
84 | 70 | 20 | 16 | 80 | 11.523 | 89.3641 | 0.88516 | 0.84097 | 0.10844
85 | 70 | 22 | 14 | 20 | 10.3331 | 81.7873 | 0.84903 | 0.80242 | 0.10138
86 | 70 | 22 | 14 | 40 | 11.5415 | 88.5678 | 0.88516 | 0.83347 | 0.10861
87 | 70 | 22 | 14 | 60 | 12.4008 | 93.8353 | 0.92129 | 0.84842 | 0.11212
88 | 70 | 22 | 14 | 80 | 13.2314 | 97.9141 | 0.95742 | 0.85189 | 0.11512
89 | 70 | 22 | 16 | 20 | 11.3035 | 88.2593 | 0.88516 | 0.83057 | 0.10637
90 | 70 | 22 | 16 | 40 | 11.5101 | 88.3083 | 0.91226 | 0.80635 | 0.1051
91 | 70 | 22 | 16 | 60 | 12.4002 | 93.8173 | 0.93935 | 0.83194 | 0.10996
92 | 70 | 22 | 16 | 80 | 13.2223 | 97.8422 | 0.96645 | 0.84331 | 0.11396
93 | 70 | 22 | 18 | 20 | 11.6188 | 88.5832 | 0.92129 | 0.80093 | 0.10505
94 | 70 | 22 | 18 | 40 | 12.0658 | 91.084 | 0.93935 | 0.8077 | 0.107
95 | 70 | 22 | 18 | 60 | 12.7427 | 94.9715 | 0.95742 | 0.82628 | 0.11087
96 | 70 | 22 | 18 | 80 | 13.3792 | 98.2729 | 0.97548 | 0.83917 | 0.11425
97 | 80 | 18 | 8 | 20 | 7.8949 | 74.274 | 0.72258 | 0.85623 | 0.091012
98 | 80 | 18 | 8 | 40 | 11.3727 | 91.6249 | 0.77419 | 0.98583 | 0.12236
99 | 80 | 18 | 8 | 60 | 9.481 | 86.326 | 0.8258 | 0.87077 | 0.095635
100 | 80 | 18 | 8 | 80 | 11.013 | 97.4324 | 0.87742 | 0.92499 | 0.10455
101 | 80 | 18 | 10 | 20 | 8.6128 | 79.3743 | 0.76387 | 0.86556 | 0.093922
102 | 80 | 18 | 10 | 40 | 9.3501 | 85.3882 | 0.80516 | 0.88339 | 0.096732
103 | 80 | 18 | 10 | 60 | 9.7551 | 87.4043 | 0.84645 | 0.86014 | 0.095999
104 | 80 | 18 | 10 | 80 | 11.3307 | 99.1269 | 0.88774 | 0.93013 | 0.10632
105 | 80 | 18 | 12 | 20 | 9.2811 | 83.8474 | 0.80516 | 0.86745 | 0.096019
106 | 80 | 18 | 12 | 40 | 9.91 | 88.8547 | 0.83613 | 0.88521 | 0.098728
107 | 80 | 18 | 12 | 60 | 10.4475 | 92.6319 | 0.8671 | 0.88988 | 0.10037
108 | 80 | 18 | 12 | 80 | 11.4038 | 98.7618 | 0.89806 | 0.91605 | 0.10577
109 | 80 | 18 | 14 | 20 | 9.9364 | 87.936 | 0.84645 | 0.86537 | 0.097784
110 | 80 | 18 | 14 | 40 | 10.365 | 91.2638 | 0.8671 | 0.87674 | 0.099573
111 | 80 | 18 | 14 | 60 | 11.3524 | 91.4735 | 0.88774 | 0.85832 | 0.10652
112 | 80 | 18 | 14 | 80 | 11.5615 | 99.5976 | 0.90839 | 0.91331 | 0.10602
113 | 80 | 20 | 10 | 20 | 9.7802 | 87.4457 | 0.8258 | 0.88206 | 0.098653
114 | 80 | 20 | 10 | 40 | 11.3852 | 95.8599 | 0.87742 | 0.91006 | 0.10809
115 | 80 | 20 | 10 | 60 | 11.9596 | 99.5425 | 0.92903 | 0.89252 | 0.10723
116 | 80 | 20 | 10 | 80 | 14.2772 | 111.8117 | 0.98064 | 0.94976 | 0.12127
117 | 80 | 20 | 12 | 20 | 10.208 | 88.9847 | 0.8671 | 0.85484 | 0.098065
118 | 80 | 20 | 12 | 40 | 10.6306 | 90.941 | 0.90839 | 0.83393 | 0.097482
119 | 80 | 20 | 12 | 60 | 11.6567 | 98.5096 | 0.94968 | 0.86405 | 0.10224
120 | 80 | 20 | 12 | 80 | 12.7853 | 104.977 | 0.99097 | 0.88242 | 0.10747
121 | 80 | 20 | 14 | 20 | 11.0004 | 94.2566 | 0.90839 | 0.86433 | 0.10087
122 | 80 | 20 | 14 | 40 | 11.3343 | 95.3967 | 0.93935 | 0.84595 | 0.10051
123 | 80 | 20 | 14 | 60 | 11.9155 | 99.116 | 0.97032 | 0.85088 | 0.10229
124 | 80 | 20 | 14 | 80 | 12.9507 | 105.3228 | 1.0013 | 0.8762 | 0.10774
125 | 80 | 20 | 16 | 20 | 12.9267 | 105.0875 | 0.94968 | 0.92175 | 0.11338
126 | 80 | 20 | 16 | 40 | 11.906 | 98.6887 | 0.97032 | 0.84721 | 0.10221
127 | 80 | 20 | 16 | 60 | 12.2758 | 100.7127 | 0.99097 | 0.84657 | 0.10319
128 | 80 | 20 | 16 | 80 | 12.9525 | 104.6503 | 1.0116 | 0.86172 | 0.10665
129 | 80 | 22 | 12 | 40 | 12.108 | 100.0209 | 0.98064 | 0.84961 | 0.10285
130 | 80 | 22 | 12 | 60 | 13.9576 | 109.9636 | 1.0323 | 0.88736 | 0.11263
131 | 80 | 22 | 12 | 80 | 14.9908 | 115.4342 | 1.0839 | 0.88715 | 0.11521
132 | 80 | 22 | 14 | 20 | 12.0713 | 100.236 | 0.97032 | 0.86049 | 0.10363
133 | 80 | 22 | 14 | 40 | 12.4621 | 101.0639 | 1.0116 | 0.83219 | 0.10262
134 | 80 | 22 | 14 | 60 | 13.5993 | 108.7956 | 1.0529 | 0.86072 | 0.10759
135 | 80 | 22 | 14 | 80 | 14.7454 | 114.7504 | 1.0942 | 0.87357 | 0.11225
136 | 80 | 22 | 16 | 20 | 12.7789 | 103.8419 | 1.0116 | 0.85506 | 0.10522
137 | 80 | 22 | 16 | 40 | 13.2101 | 105.685 | 1.0426 | 0.84439 | 0.10554
138 | 80 | 22 | 16 | 60 | 13.9796 | 110.115 | 1.0735 | 0.8544 | 0.10847
139 | 80 | 22 | 16 | 80 | 14.988 | 115.5097 | 1.1045 | 0.87113 | 0.11303
140 | 80 | 22 | 18 | 20 | 13.4509 | 107.0729 | 1.0529 | 0.84709 | 0.10641
141 | 80 | 22 | 18 | 40 | 13.7871 | 108.5863 | 1.0735 | 0.84254 | 0.10698
142 | 80 | 22 | 18 | 60 | 14.3133 | 111.2352 | 1.0942 | 0.84681 | 0.10896
143 | 80 | 22 | 18 | 80 | 14.9855 | 115.0325 | 1.1148 | 0.8595 | 0.11197
144 | 80 | 24 | 14 | 20 | 12.9264 | 103.5326 | 1.0323 | 0.83546 | 0.10431
145 | 80 | 24 | 14 | 40 | 13.9865 | 109.6042 | 1.0839 | 0.84234 | 0.10749
146 | 80 | 24 | 14 | 60 | 15.9716 | 119.2466 | 1.1355 | 0.87479 | 0.11717
147 | 80 | 24 | 14 | 80 | 16.9765 | 124.1366 | 1.1871 | 0.87107 | 0.11912
148 | 80 | 24 | 16 | 20 | 13.7917 | 108.429 | 1.0735 | 0.84132 | 0.10701
149 | 80 | 24 | 16 | 40 | 14.5179 | 111.7735 | 1.1148 | 0.83515 | 0.10848
150 | 80 | 24 | 16 | 60 | 15.6108 | 117.967 | 1.1561 | 0.84995 | 0.11248
151 | 80 | 24 | 16 | 80 | 16.7373 | 123.342 | 1.1974 | 0.85803 | 0.11643
152 | 80 | 24 | 18 | 20 | 14.4364 | 111.1811 | 1.1148 | 0.83073 | 0.10787
153 | 80 | 24 | 18 | 40 | 15.119 | 114.5616 | 1.1458 | 0.83285 | 0.10991
154 | 80 | 24 | 18 | 60 | 15.9452 | 119.0628 | 1.1768 | 0.84279 | 0.11287
155 | 80 | 24 | 18 | 80 | 16.9683 | 124.0932 | 1.2077 | 0.85588 | 0.11703
156 | 80 | 24 | 20 | 20 | 15.1746 | 114.2321 | 1.1561 | 0.82304 | 0.10933
157 | 80 | 24 | 20 | 40 | 15.8484 | 118.016 | 1.1768 | 0.83538 | 0.11218
158 | 80 | 24 | 20 | 60 | 16.4373 | 121.0011 | 1.1974 | 0.84175 | 0.11435
159 | 80 | 24 | 20 | 80 | 16.9874 | 123.7069 | 1.2181 | 0.84598 | 0.11617
160 | 90 | 18 | 8 | 20 | 8.9134 | 86.2011 | 0.8129 | 0.88331 | 0.091336
161 | 90 | 18 | 8 | 40 | 9.577 | 91.2094 | 0.87097 | 0.87232 | 0.091593
162 | 90 | 18 | 8 | 60 | 10.4697 | 98.1855 | 0.92903 | 0.88035 | 0.093874
163 | 90 | 18 | 8 | 80 | 12.2824 | 112.3715 | 0.98709 | 0.94828 | 0.10365
164 | 90 | 18 | 10 | 20 | 9.5339 | 90.4137 | 0.85935 | 0.8764 | 0.092414
165 | 90 | 18 | 10 | 40 | 10.394 | 97.8168 | 0.9058 | 0.89953 | 0.095585
166 | 90 | 18 | 10 | 60 | 10.6552 | 98.2784 | 0.95226 | 0.85969 | 0.093206
167 | 90 | 18 | 10 | 80 | 12.4858 | 112.8918 | 0.99871 | 0.94159 | 0.10414
168 | 90 | 18 | 12 | 20 | 10.2949 | 95.7933 | 0.9058 | 0.88092 | 0.094673
169 | 90 | 18 | 12 | 40 | 11.0519 | 102.2416 | 0.94064 | 0.9054 | 0.09787
170 | 90 | 18 | 12 | 60 | 11.76 | 107.7637 | 0.97548 | 0.92022 | 0.10042
171 | 90 | 18 | 12 | 80 | 12.5631 | 112.533 | 1.0103 | 0.92781 | 0.10358
172 | 90 | 18 | 14 | 20 | 11.0692 | 101.1344 | 0.95226 | 0.88467 | 0.096828
173 | 90 | 18 | 14 | 40 | 11.5711 | 105.2881 | 0.97548 | 0.89908 | 0.098808
174 | 90 | 18 | 14 | 60 | 12.104 | 109.3221 | 0.99871 | 0.91182 | 0.10096
175 | 90 | 18 | 14 | 80 | 12.7581 | 113.8389 | 1.0219 | 0.92791 | 0.10399
176 | 90 | 20 | 10 | 20 | 10.9638 | 101.1956 | 0.92903 | 0.90734 | 0.098303
177 | 90 | 20 | 10 | 40 | 12.9443 | 112.9276 | 0.98709 | 0.95297 | 0.10923
178 | 90 | 20 | 10 | 60 | 13.299 | 114.2235 | 1.0452 | 0.91036 | 0.10599
179 | 90 | 20 | 10 | 80 | 14.4366 | 121.5104 | 1.1032 | 0.91746 | 0.109
180 | 90 | 20 | 12 | 20 | 11.382 | 102.2284 | 0.97548 | 0.87295 | 0.097194
181 | 90 | 20 | 12 | 40 | 12.1326 | 107.2291 | 1.0219 | 0.87403 | 0.098894
182 | 90 | 20 | 12 | 60 | 12.9671 | 113.0529 | 1.0684 | 0.88144 | 0.1011
183 | 90 | 20 | 12 | 80 | 14.2601 | 120.9422 | 1.1148 | 0.90366 | 0.10655
184 | 90 | 20 | 14 | 20 | 12.2929 | 108.6289 | 1.0219 | 0.88544 | 0.1002
185 | 90 | 20 | 14 | 40 | 12.9837 | 113.3291 | 1.0568 | 0.8933 | 0.10234
186 | 90 | 20 | 14 | 60 | 13.274 | 114.0103 | 1.0916 | 0.86999 | 0.10129
187 | 90 | 20 | 14 | 80 | 14.3821 | 121.0612 | 1.1264 | 0.89522 | 0.10635
188 | 90 | 20 | 16 | 20 | 12.9641 | 111.8935 | 1.0684 | 0.8724 | 0.10108
189 | 90 | 20 | 16 | 40 | 13.5424 | 116.1875 | 1.0916 | 0.8866 | 0.10334
190 | 90 | 20 | 16 | 60 | 13.8277 | 117.4565 | 1.1148 | 0.87761 | 0.10332
191 | 90 | 20 | 16 | 80 | 14.5477 | 121.6104 | 1.1381 | 0.89011 | 0.10648
192 | 90 | 22 | 12 | 20 | 12.8837 | 112.6793 | 1.0452 | 0.89805 | 0.10268
193 | 90 | 22 | 12 | 40 | 14.7987 | 122.115 | 1.1032 | 0.92203 | 0.11174
194 | 90 | 22 | 12 | 60 | 15.5308 | 126.4602 | 1.1613 | 0.90709 | 0.1114
195 | 90 | 22 | 12 | 80 | 16.6687 | 132.904 | 1.2194 | 0.90792 | 0.11387
196 | 90 | 22 | 14 | 20 | 13.4944 | 115.5726 | 1.0916 | 0.88191 | 0.10297
197 | 90 | 22 | 14 | 40 | 14.1665 | 118.9142 | 1.1381 | 0.87037 | 0.10369
198 | 90 | 22 | 14 | 60 | 15.0807 | 124.5235 | 1.1845 | 0.87569 | 0.10605
199 | 90 | 22 | 14 | 80 | 16.564 | 132.8735 | 1.231 | 0.89915 | 0.11209
200 | 90 | 22 | 16 | 20 | 14.4292 | 121.2075 | 1.1381 | 0.88716 | 0.10561
201 | 90 | 22 | 16 | 40 | 15.1505 | 125.5672 | 1.1729 | 0.89177 | 0.1076
202 | 90 | 22 | 16 | 60 | 15.549 | 126.5829 | 1.2077 | 0.87305 | 0.10724
203 | 90 | 22 | 16 | 80 | 16.689 | 133.0726 | 1.2426 | 0.89208 | 0.11188
204 | 90 | 22 | 18 | 20 | 14.7243 | 120.5531 | 1.1845 | 0.84777 | 0.10355
205 | 90 | 22 | 18 | 40 | 15.4572 | 125.7059 | 1.2077 | 0.867 | 0.10661
206 | 90 | 22 | 18 | 60 | 15.9996 | 128.5963 | 1.231 | 0.8702 | 0.10827
207 | 90 | 22 | 18 | 80 | 16.8031 | 133.1289 | 1.2542 | 0.88419 | 0.1116
208 | 90 | 24 | 14 | 20 | 14.7274 | 122.0378 | 1.1613 | 0.87537 | 0.10564
209 | 90 | 24 | 14 | 40 | 16.8569 | 131.9676 | 1.2194 | 0.90152 | 0.11516
210 | 90 | 24 | 14 | 60 | 17.7848 | 137.2215 | 1.2774 | 0.8948 | 0.11597
211 | 90 | 24 | 14 | 80 | 18.9252 | 143.067 | 1.3355 | 0.89236 | 0.11804
212 | 90 | 24 | 16 | 20 | 15.2206 | 123.1666 | 1.2077 | 0.84949 | 0.10498
213 | 90 | 24 | 16 | 40 | 16.1531 | 128.4072 | 1.2542 | 0.85283 | 0.10728
214 | 90 | 24 | 16 | 60 | 17.3823 | 135.8512 | 1.3006 | 0.87005 | 0.11132
215 | 90 | 24 | 16 | 80 | 18.7406 | 142.5992 | 1.3471 | 0.88177 | 0.11588
216 | 90 | 24 | 18 | 20 | 16.4979 | 131.4261 | 1.2542 | 0.87288 | 0.10957
217 | 90 | 24 | 18 | 40 | 16.896 | 132.3238 | 1.289 | 0.85509 | 0.10918
218 | 90 | 24 | 18 | 60 | 17.818 | 137.469 | 1.3239 | 0.86496 | 0.11211
219 | 90 | 24 | 18 | 80 | 18.8859 | 142.8152 | 1.3587 | 0.87556 | 0.11578
220 | 90 | 24 | 20 | 20 | 16.958 | 131.9193 | 1.3006 | 0.84487 | 0.10861
221 | 90 | 24 | 20 | 40 | 17.6337 | 135.8078 | 1.3239 | 0.85451 | 0.11095
222 | 90 | 24 | 20 | 60 | 18.4016 | 139.9276 | 1.3471 | 0.86525 | 0.11379
223 | 90 | 24 | 20 | 80 | 18.9898 | 142.8433 | 1.3703 | 0.86831 | 0.11543
224 | 100 | 18 | 8 | 20 | 9.8488 | 97.5818 | 0.90322 | 0.89994 | 0.090829
225 | 100 | 18 | 8 | 40 | 10.9659 | 107.4619 | 0.96774 | 0.92498 | 0.094389
226 | 100 | 18 | 8 | 60 | 12.1064 | 117.1218 | 1.0323 | 0.94512 | 0.097693
227 | 100 | 18 | 8 | 80 | 13.5422 | 127.328 | 1.0968 | 0.96704 | 0.10285
228 | 100 | 18 | 10 | 20 | 10.4868 | 101.7165 | 0.95484 | 0.88736 | 0.091485
229 | 100 | 18 | 10 | 40 | 11.4397 | 110.348 | 1.0064 | 0.91329 | 0.094681
230 | 100 | 18 | 10 | 60 | 12.5207 | 119.5732 | 1.0581 | 0.94137 | 0.098572
231 | 100 | 18 | 10 | 80 | 13.7006 | 127.4231 | 1.1097 | 0.95651 | 0.10284
232 | 100 | 18 | 12 | 20 | 11.3711 | 108.5698 | 1.0064 | 0.89858 | 0.094113
233 | 100 | 18 | 12 | 40 | 12.1916 | 115.718 | 1.0452 | 0.92227 | 0.097166
234 | 100 | 18 | 12 | 60 | 12.9373 | 121.6598 | 1.0839 | 0.93499 | 0.099427
235 | 100 | 18 | 12 | 80 | 13.928 | 128.655 | 1.1226 | 0.95466 | 0.10335
236 | 100 | 18 | 14 | 20 | 12.2193 | 114.7194 | 1.0581 | 0.90316 | 0.0962
237 | 100 | 18 | 14 | 40 | 12.7596 | 119.2068 | 1.0839 | 0.91614 | 0.098061
238 | 100 | 18 | 14 | 60 | 13.4375 | 124.8119 | 1.1097 | 0.93691 | 0.10087
239 | 100 | 18 | 14 | 80 | 14.0692 | 129.0993 | 1.1355 | 0.94707 | 0.10321
240 | 100 | 20 | 10 | 20 | 12.0815 | 114.35 | 1.0323 | 0.92276 | 0.097493
241 | 100 | 20 | 10 | 40 | 14.3585 | 128.7667 | 1.0968 | 0.97797 | 0.10905
242 | 100 | 20 | 10 | 60 | 14.6494 | 129.1376 | 1.1613 | 0.9263 | 0.10508
243 | 100 | 20 | 10 | 80 | 15.8024 | 136.9591 | 1.2258 | 0.9307 | 0.10738
244 | 100 | 20 | 12 | 20 | 12.6306 | 116.7992 | 1.0839 | 0.89764 | 0.09707
245 | 100 | 20 | 12 | 40 | 13.4037 | 121.5172 | 1.1355 | 0.89145 | 0.098329
246 | 100 | 20 | 12 | 60 | 14.3651 | 128.5616 | 1.1871 | 0.90212 | 0.1008
247 | 100 | 20 | 12 | 80 | 15.6696 | 136.7233 | 1.2387 | 0.91942 | 0.10537
248 | 100 | 20 | 14 | 20 | 13.4489 | 121.8993 | 1.1355 | 0.89425 | 0.09866
249 | 100 | 20 | 14 | 40 | 14.3152 | 128.3179 | 1.1742 | 0.9103 | 0.10155
250 | 100 | 20 | 14 | 60 | 14.696 | 129.5758 | 1.2129 | 0.88989 | 0.10093
251 | 100 | 20 | 14 | 80 | 15.7719 | 136.6932 | 1.2516 | 0.90974 | 0.10497
252 | 100 | 20 | 16 | 20 | 14.3987 | 127.8358 | 1.1871 | 0.89703 | 0.10104
253 | 100 | 20 | 16 | 40 | 14.9253 | 131.579 | 1.2129 | 0.90365 | 0.1025
254 | 100 | 20 | 16 | 60 | 15.3425 | 133.9204 | 1.2387 | 0.90057 | 0.10317
255 | 100 | 20 | 16 | 80 | 15.9084 | 136.8575 | 1.2645 | 0.90154 | 0.1048
256 | 100 | 22 | 12 | 20 | 14.2432 | 127.7441 | 1.1613 | 0.9163 | 0.10217
257 | 100 | 22 | 12 | 40 | 16.8064 | 143.1038 | 1.2258 | 0.97245 | 0.11421
258 | 100 | 22 | 12 | 60 | 17.138 | 143.1606 | 1.2903 | 0.9242 | 0.11064
259 | 100 | 22 | 12 | 80 | 18.3506 | 150.5217 | 1.3548 | 0.92544 | 0.11282
260 | 100 | 22 | 14 | 20 | 14.9182 | 131.166 | 1.2129 | 0.90081 | 0.10245
261 | 100 | 22 | 14 | 40 | 15.7132 | 135.3749 | 1.2645 | 0.89177 | 0.10351
262 | 100 | 22 | 14 | 60 | 16.6738 | 141.2285 | 1.3161 | 0.89385 | 0.10553
263 | 100 | 22 | 14 | 80 | 18.2628 | 150.58 | 1.3677 | 0.91707 | 0.11122
264 | 100 | 22 | 16 | 20 | 15.8861 | 137.0771 | 1.2645 | 0.90298 | 0.10465
265 | 100 | 22 | 16 | 40 | 16.3711 | 138.7052 | 1.3032 | 0.88657 | 0.10464
266 | 100 | 22 | 16 | 60 | 17.0909 | 142.7765 | 1.3419 | 0.88627 | 0.10609
267 | 100 | 22 | 16 | 80 | 18.3788 | 150.7003 | 1.3806 | 0.90922 | 0.11088
268 | 100 | 22 | 18 | 20 | 16.8042 | 142.0849 | 1.3161 | 0.89927 | 0.10636
269 | 100 | 22 | 18 | 40 | 17.031 | 142.2942 | 1.3419 | 0.88327 | 0.10572
270 | 100 | 22 | 18 | 60 | 17.6788 | 146.0327 | 1.3677 | 0.88937 | 0.10767
271 | 100 | 22 | 18 | 80 | 18.5628 | 151.0828 | 1.3935 | 0.90309 | 0.11096
272 | 100 | 24 | 14 | 20 | 16.3516 | 139.1418 | 1.2903 | 0.89825 | 0.10556
273 | 100 | 24 | 14 | 40 | 18.6265 | 149.8158 | 1.3548 | 0.9211 | 0.11452
274 | 100 | 24 | 14 | 60 | 19.7157 | 156.2372 | 1.4194 | 0.91692 | 0.11571
275 | 100 | 24 | 14 | 80 | 20.845 | 162.142 | 1.4839 | 0.9102 | 0.11702
276 | 100 | 24 | 16 | 20 | 16.5906 | 137.3801 | 1.3419 | 0.85277 | 0.10298
277 | 100 | 24 | 16 | 40 | 17.8724 | 145.7652 | 1.3935 | 0.87131 | 0.10683
278 | 100 | 24 | 16 | 60 | 19.1801 | 153.9013 | 1.4452 | 0.88708 | 0.11055
279 | 100 | 24 | 16 | 80 | 20.7058 | 161.9569 | 1.4968 | 0.90133 | 0.11523
280 | 100 | 24 | 18 | 20 | 17.5111 | 142.6802 | 1.3935 | 0.85286 | 0.10467
281 | 100 | 24 | 18 | 40 | 18.6489 | 150.0209 | 1.4323 | 0.87251 | 0.10846
282 | 100 | 24 | 18 | 60 | 19.7035 | 156.1217 | 1.471 | 0.88409 | 0.11158
283 | 100 | 24 | 18 | 80 | 20.8602 | 162.2005 | 1.5097 | 0.89497 | 0.1151
284 | 100 | 24 | 20 | 20 | 18.7697 | 149.9368 | 1.4452 | 0.86423 | 0.10819
285 | 100 | 24 | 20 | 40 | 19.5031 | 154.2852 | 1.471 | 0.8737 | 0.11044
286 | 100 | 24 | 20 | 60 | 20.3199 | 158.8777 | 1.4968 | 0.88419 | 0.11308
287 | 100 | 24 | 20 | 80 | 21.0803 | 162.7493 | 1.5226 | 0.89038 | 0.11533
288 | 110 | 18 | 8 | 20 | 10.6882 | 107.3927 | 0.99355 | 0.90038 | 0.089609
289 | 110 | 18 | 8 | 40 | 11.9677 | 119.4791 | 1.0645 | 0.93493 | 0.093647
290 | 110 | 18 | 8 | 60 | 13.1471 | 129.6864 | 1.1355 | 0.95138 | 0.096447
291 | 110 | 18 | 8 | 80 | 14.8046 | 142.2086 | 1.2064 | 0.98187 | 0.10222
292 | 110 | 18 | 10 | 20 | 11.5235 | 114.0772 | 1.0503 | 0.90472 | 0.091391
293 | 110 | 18 | 10 | 40 | 12.5858 | 123.9433 | 1.1071 | 0.93256 | 0.094696
294 | 110 | 18 | 10 | 60 | 13.6725 | 133.1835 | 1.1639 | 0.9532 | 0.097854
295 | 110 | 18 | 10 | 80 | 14.9564 | 142.5864 | 1.2206 | 0.97303 | 0.10207
296 | 110 | 18 | 12 | 20 | 12.4129 | 121.0274 | 1.1071 | 0.91062 | 0.093396
297 | 110 | 18 | 12 | 40 | 13.2572 | 128.5423 | 1.1497 | 0.93134 | 0.096053
298 | 110 | 18 | 12 | 60 | 14.1279 | 135.7306 | 1.1923 | 0.9483 | 0.098706
299 | 110 | 18 | 12 | 80 | 15.0757 | 142.5222 | 1.2348 | 0.96142 | 0.1017
300 | 110 | 18 | 14 | 20 | 13.3307 | 127.667 | 1.1639 | 0.91372 | 0.095408
301 | 110 | 18 | 14 | 40 | 13.9091 | 132.6839 | 1.1923 | 0.92701 | 0.097178
302 | 110 | 18 | 14 | 60 | 14.5881 | 138.2962 | 1.2206 | 0.94376 | 0.099551
303 | 110 | 18 | 14 | 80 | 15.2515 | 143.05 | 1.249 | 0.95401 | 0.10171
304 | 110 | 20 | 10 | 20 | 13.2291 | 128.1293 | 1.1355 | 0.93995 | 0.097048
305 | 110 | 20 | 10 | 40 | 15.6218 | 143.31 | 1.2064 | 0.98948 | 0.10786
306 | 110 | 20 | 10 | 60 | 16.2955 | 147.0593 | 1.2774 | 0.95895 | 0.10626
307 | 110 | 20 | 10 | 80 | 17.2547 | 152.9238 | 1.3484 | 0.94471 | 0.10659
308 | 110 | 20 | 12 | 20 | 13.74 | 129.1619 | 1.1923 | 0.90241 | 0.095996
309 | 110 | 20 | 12 | 40 | 14.9006 | 138.6073 | 1.249 | 0.92438 | 0.099373
310 | 110 | 20 | 12 | 60 | 15.8099 | 144.5792 | 1.3058 | 0.92229 | 0.10085
311 | 110 | 20 | 12 | 80 | 17.1161 | 152.8437 | 1.3626 | 0.93438 | 0.10464
312 | 110 | 20 | 14 | 20 | 14.6391 | 135.455 | 1.249 | 0.90336 | 0.097629
313 | 110 | 20 | 14 | 40 | 15.6789 | 143.8302 | 1.2916 | 0.92759 | 0.10112
314 | 110 | 20 | 14 | 60 | 16.3001 | 147.0768 | 1.3342 | 0.91826 | 0.10177
315 | 110 | 20 | 14 | 80 | 17.2396 | 152.803 | 1.3768 | 0.9245 | 0.1043
316 | 110 | 20 | 16 | 20 | 15.6146 | 141.6139 | 1.3058 | 0.90337 | 0.099607
317 | 110 | 20 | 16 | 40 | 16.2613 | 146.4853 | 1.3342 | 0.91456 | 0.10153
318 | 110 | 20 | 16 | 60 | 16.5563 | 147.4157 | 1.3626 | 0.9012 | 0.10121
319 | 110 | 20 | 16 | 80 | 17.3576 | 152.7627 | 1.391 | 0.91483 | 0.10395
320 | 110 | 22 | 12 | 20 | 15.6501 | 143.4751 | 1.2774 | 0.93558 | 0.10205
321 | 110 | 22 | 12 | 40 | 18.4134 | 160.3024 | 1.3484 | 0.99029 | 0.11375
322 | 110 | 22 | 12 | 60 | 18.7297 | 160.0075 | 1.4194 | 0.93905 | 0.10992
323 | 110 | 22 | 12 | 80 | 20.0311 | 168.3228 | 1.4903 | 0.94081 | 0.11196
324 | 110 | 22 | 14 | 20 | 16.4301 | 147.6795 | 1.3342 | 0.92202 | 0.10258
325 | 110 | 22 | 14 | 40 | 17.1392 | 150.5452 | 1.391 | 0.90155 | 0.10264
326 | 110 | 22 | 14 | 60 | 18.3052 | 158.277 | 1.4477 | 0.91068 | 0.10532
327 | 110 | 22 | 14 | 80 | 19.8714 | 167.8484 | 1.5045 | 0.92931 | 0.11002
328 | 110 | 22 | 16 | 20 | 17.4893 | 154.2756 | 1.391 | 0.92389 | 0.10474
329 | 110 | 22 | 16 | 40 | 17.9278 | 155.2326 | 1.4335 | 0.90201 | 0.10417
330 | 110 | 22 | 16 | 60 | 18.7124 | 159.8464 | 1.4761 | 0.90202 | 0.10559
331 | 110 | 22 | 16 | 80 | 20.0148 | 168.1787 | 1.5187 | 0.92243 | 0.10978
332 | 110 | 22 | 18 | 20 | 17.9281 | 154.1254 | 1.4477 | 0.88679 | 0.10315
333 | 110 | 22 | 18 | 40 | 18.5909 | 158.8076 | 1.4761 | 0.89616 | 0.10491
334 | 110 | 22 | 18 | 60 | 19.3097 | 163.1082 | 1.5045 | 0.90306 | 0.10691
335 | 110 | 22 | 18 | 80 | 20.2294 | 168.5599 | 1.5329 | 0.91596 | 0.10993
336 | 110 | 24 | 14 | 20 | 18.0501 | 157.0344 | 1.4194 | 0.9216 | 0.10593
337 | 110 | 24 | 14 | 40 | 20.3951 | 167.7124 | 1.4903 | 0.9374 | 0.11399
338 | 110 | 24 | 14 | 60 | 21.4349 | 173.8266 | 1.5613 | 0.92741 | 0.11436
339 | 110 | 24 | 14 | 80 | 22.7522 | 180.9399 | 1.6323 | 0.92339 | 0.11611
340 | 110 | 24 | 16 | 20 | 18.9718 | 161.5572 | 1.4761 | 0.91168 | 0.10706
341 | 110 | 24 | 16 | 40 | 19.4715 | 162.2427 | 1.5329 | 0.88164 | 0.10581
342 | 110 | 24 | 16 | 60 | 20.9318 | 171.5856 | 1.5897 | 0.89911 | 0.10968
343 | 110 | 24 | 16 | 80 | 22.6168 | 180.8562 | 1.6464 | 0.915 | 0.11442
344 | 110 | 24 | 18 | 20 | 19.5831 | 163.245 | 1.5329 | 0.88708 | 0.10642
345 | 110 | 24 | 18 | 40 | 20.381 | 167.5852 | 1.5755 | 0.88605 | 0.10776
346 | 110 | 24 | 18 | 60 | 21.4819 | 174.1539 | 1.6181 | 0.89655 | 0.11059
347 | 110 | 24 | 18 | 80 | 22.7396 | 180.8857 | 1.6606 | 0.90733 | 0.11406
348 | 110 | 24 | 20 | 20 | 20.426 | 166.5479 | 1.5897 | 0.87271 | 0.10703
349 | 110 | 24 | 20 | 40 | 21.254 | 171.9152 | 1.6181 | 0.88503 | 0.10942
350 | 110 | 24 | 20 | 60 | 22.1499 | 177.1423 | 1.6464 | 0.89621 | 0.11206
351 | 110 | 24 | 20 | 80 | 23.0464 | 181.777 | 1.6748 | 0.90408 | 0.11462
352 | 110 | 26 | 16 | 20 | 20.3646 | 168.2565 | 1.5613 | 0.89769 | 0.10865
353 | 110 | 26 | 16 | 40 | 23.1456 | 180.6547 | 1.6323 | 0.92193 | 0.11812
354 | 110 | 26 | 16 | 60 | 24.3583 | 187.0137 | 1.7032 | 0.91462 | 0.11913
355 | 110 | 26 | 16 | 80 | 25.338 | 191.6955 | 1.7742 | 0.90001 | 0.11896
356 | 110 | 26 | 18 | 20 | 20.9213 | 169.1391 | 1.6181 | 0.87074 | 0.1077
357 | 110 | 26 | 18 | 40 | 22.1972 | 176.034 | 1.6748 | 0.87551 | 0.1104
358 | 110 | 26 | 18 | 60 | 23.7825 | 184.4625 | 1.7316 | 0.88735 | 0.11441
359 | 110 | 26 | 18 | 80 | 25.2324 | 191.7061 | 1.7884 | 0.89292 | 0.11753
360 | 110 | 26 | 20 | 20 | 22.0777 | 175.4003 | 1.6748 | 0.87236 | 0.1098
361 | 110 | 26 | 20 | 40 | 23.167 | 180.8367 | 1.7174 | 0.8771 | 0.11237
362 | 110 | 26 | 20 | 60 | 24.3502 | 186.9458 | 1.76 | 0.88479 | 0.11525
363 | 110 | 26 | 20 | 80 | 25.3472 | 191.7704 | 1.8026 | 0.88619 | 0.11713
364 | 110 | 26 | 22 | 20 | 22.9535 | 178.8333 | 1.7316 | 0.86027 | 0.11042
365 | 110 | 26 | 22 | 40 | 23.9631 | 184.4224 | 1.76 | 0.87285 | 0.11341
366 | 110 | 26 | 22 | 60 | 24.9698 | 189.5248 | 1.7884 | 0.88276 | 0.1163
367 | 110 | 26 | 22 | 80 | 25.6232 | 192.356 | 1.8168 | 0.88195 | 0.11748
368 | 120 | 18 | 8 | 20 | 11.6165 | 118.9167 | 1.0839 | 0.91391 | 0.089276
369 | 120 | 18 | 8 | 40 | 13.0105 | 132.1995 | 1.1613 | 0.94826 | 0.093324
370 | 120 | 18 | 8 | 60 | 14.3125 | 143.757 | 1.2387 | 0.96671 | 0.096246
371 | 120 | 18 | 8 | 80 | 15.9702 | 156.5066 | 1.3161 | 0.99054 | 0.10108
372 | 120 | 18 | 10 | 20 | 12.5386 | 125.8636 | 1.1458 | 0.91501 | 0.091154
373 | 120 | 18 | 10 | 40 | 13.667 | 136.9266 | 1.2077 | 0.94439 | 0.094262
374 | 120 | 18 | 10 | 60 | 14.7102 | 145.9301 | 1.2697 | 0.95739 | 0.096508
375 | 120 | 18 | 10 | 80 | 16.1009 | 156.437 | 1.3316 | 0.97859 | 0.10072
376 | 120 | 18 | 12 | 20 | 13.3775 | 132.1212 | 1.2077 | 0.91125 | 0.092265
377 | 120 | 18 | 12 | 40 | 14.3805 | 141.8218 | 1.2542 | 0.94193 | 0.09551
378 | 120 | 18 | 12 | 60 | 15.24 | 149.1414 | 1.3006 | 0.95516 | 0.097603
379 | 120 | 18 | 12 | 80 | 16.3247 | 157.3151 | 1.3471 | 0.97277 | 0.10095
380 | 120 | 18 | 14 | 20 | 14.4238 | 140.5974 | 1.2697 | 0.92241 | 0.094629
381 | 120 | 18 | 14 | 40 | 15.0774 | 146.3732 | 1.3006 | 0.93744 | 0.096562
382 | 120 | 18 | 14 | 60 | 15.7702 | 152.3387 | 1.3316 | 0.95295 | 0.09865
383 | 120 | 18 | 14 | 80 | 16.5343 | 157.8487 | 1.3626 | 0.96498 | 0.10108
384 | 120 | 20 | 10 | 20 | 14.2861 | 140.1861 | 1.2387 | 0.9427 | 0.096069
385 | 120 | 20 | 10 | 40 | 16.9788 | 158.2747 | 1.3161 | 1.0017 | 0.10746
386 | 120 | 20 | 10 | 60 | 17.689 | 162.3106 | 1.3935 | 0.9702 | 0.10574
387 | 120 | 20 | 10 | 80 | 18.7132 | 168.9619 | 1.471 | 0.95681 | 0.10597
388 | 120 | 20 | 12 | 20 | 14.8653 | 141.6581 | 1.3006 | 0.90724 | 0.095204
389 | 120 | 20 | 12 | 40 | 16.112 | 152.345 | 1.3626 | 0.93133 | 0.098498
390 | 120 | 20 | 12 | 60 | 17.2028 | 160.0801 | 1.4245 | 0.93607 | 0.10059
391 | 120 | 20 | 12 | 80 | 18.5224 | 168.5512 | 1.4864 | 0.94454 | 0.1038
392 | 120 | 20 | 14 | 20 | 15.9062 | 149.7332 | 1.3626 | 0.91537 | 0.097239
393 | 120 | 20 | 14 | 40 | 16.9683 | 158.2704 | 1.409 | 0.93566 | 0.10031
394 | 120 | 20 | 14 | 60 | 17.693 | 162.3065 | 1.4555 | 0.9289 | 0.10126
395 | 120 | 20 | 14 | 80 | 18.6385 | 168.2681 | 1.5019 | 0.93323 | 0.10337
396 | 120 | 20 | 16 | 20 | 17.0277 | 157.2732 | 1.4245 | 0.91966 | 0.09957
397 | 120 | 20 | 16 | 40 | 17.7661 | 162.9551 | 1.4555 | 0.93261 | 0.10168
398 | 120 | 20 | 16 | 60 | 18.2129 | 165.3212 | 1.4864 | 0.92644 | 0.10206
399 | 120 | 20 | 16 | 80 | 18.8869 | 169.1981 | 1.5174 | 0.92881 | 0.10368
400 | 120 | 22 | 12 | 20 | 17.1047 | 159.7396 | 1.3935 | 0.95484 | 0.10224
401 | 120 | 22 | 12 | 40 | 20.0471 | 177.6635 | 1.471 | 1.0061 | 0.11352
402 | 120 | 22 | 12 | 60 | 20.5049 | 178.5615 | 1.5484 | 0.96061 | 0.11031
403 | 120 | 22 | 12 | 80 | 21.6383 | 185.2383 | 1.6258 | 0.94908 | 0.11086
404 | 120 | 22 | 14 | 20 | 17.8371 | 163.1145 | 1.4555 | 0.93352 | 0.10208
405 | 120 | 22 | 14 | 40 | 18.6413 | 166.4533 | 1.5174 | 0.91375 | 0.10233
406 | 120 | 22 | 14 | 60 | 19.7992 | 174.1118 | 1.5794 | 0.91831 | 0.10443
407 | 120 | 22 | 14 | 80 | 21.476 | 185.0691 | 1.6413 | 0.93926 | 0.10899
408 | 120 | 22 | 16 | 20 | 18.8503 | 169.0972 | 1.5174 | 0.92826 | 0.10348
409 | 120 | 22 | 16 | 40 | 19.9838 | 177.0934 | 1.5639 | 0.94328 | 0.10644
410 | 120 | 22 | 16 | 60 | 20.5157 | 178.6605 | 1.6103 | 0.92418 | 0.10612
411 | 120 | 22 | 16 | 80 | 21.6873 | 185.5365 | 1.6568 | 0.93283 | 0.10904
412 | 120 | 22 | 18 | 20 | 19.9964 | 175.896 | 1.5794 | 0.92772 | 0.10547
413 | 120 | 22 | 18 | 40 | 20.27 | 176.05 | 1.6103 | 0.91067 | 0.10485
414 | 120 | 22 | 18 | 60 | 20.9524 | 180.1896 | 1.6413 | 0.9145 | 0.10634
415 | 120 | 22 | 18 | 80 | 21.9272 | 186.0978 | 1.6723 | 0.92699 | 0.10922
416 | 120 | 24 | 14 | 20 | 18.8192 | 164.9123 | 1.5484 | 0.88718 | 0.10124
417 | 120 | 24 | 14 | 40 | 22.3762 | 187.507 | 1.6258 | 0.9607 | 0.11465
418 | 120 | 24 | 14 | 60 | 23.4032 | 192.9865 | 1.7032 | 0.94383 | 0.11446
419 | 120 | 24 | 14 | 80 | 24.5861 | 199.3669 | 1.7806 | 0.93264 | 0.11501
420 | 120 | 24 | 16 | 20 | 20.2072 | 174.2624 | 1.6103 | 0.90142 | 0.10453
421 | 120 | 24 | 16 | 40 | 21.1662 | 179.5828 | 1.6723 | 0.89454 | 0.10543
422 | 120 | 24 | 16 | 60 | 25.0854 | 198.5187 | 1.7342 | 0.95355 | 0.12049
423 | 120 | 24 | 16 | 80 | 24.4202 | 199.0922 | 1.7961 | 0.92333 | 0.11325
424 | 120 | 24 | 18 | 20 | 21.2386 | 180.1989 | 1.6723 | 0.89761 | 0.10579
425 | 120 | 24 | 18 | 40 | 22.0929 | 184.9378 | 1.7187 | 0.89632 | 0.10708
426 | 120 | 24 | 18 | 60 | 23.3447 | 192.4928 | 1.7652 | 0.90838 | 0.11016
427 | 120 | 24 | 18 | 80 | 24.5961 | 199.4104 | 1.8116 | 0.9169 | 0.11309
428 | 120 | 24 | 20 | 20 | 22.2817 | 184.977 | 1.7342 | 0.8885 | 0.10703
429 | 120 | 24 | 20 | 40 | 23.1955 | 190.9502 | 1.7652 | 0.9011 | 0.10946
430 | 120 | 24 | 20 | 60 | 24.0569 | 195.8748 | 1.7961 | 0.90841 | 0.11157
431 | 120 | 24 | 20 | 80 | 24.9391 | 200.4453 | 1.8271 | 0.91385 | 0.1137
432 | 120 | 26 | 16 | 20 | 21.9284 | 184.0186 | 1.7032 | 0.89997 | 0.10724
433 | 120 | 26 | 16 | 40 | 25.0251 | 198.8639 | 1.7806 | 0.93029 | 0.11707
434 | 120 | 26 | 16 | 60 | 26.4466 | 206.8077 | 1.8581 | 0.92714 | 0.11856
435 | 120 | 26 | 16 | 80 | 27.4888 | 211.7981 | 1.9355 | 0.91153 | 0.11831
436 | 120 | 26 | 18 | 20 | 22.7204 | 186.8355 | 1.7652 | 0.88169 | 0.10722
437 | 120 | 26 | 18 | 40 | 24.1571 | 194.8585 | 1.8271 | 0.88838 | 0.11013
438 | 120 | 26 | 18 | 60 | 25.8101 | 203.9241 | 1.889 | 0.89922 | 0.11381
439 | 120 | 26 | 18 | 80 | 27.2653 | 211.4326 | 1.951 | 0.90274 | 0.11641
440 | 120 | 26 | 20 | 20 | 23.6942 | 191.2116 | 1.8271 | 0.87175 | 0.10802
441 | 120 | 26 | 20 | 40 | 25.0305 | 198.8804 | 1.8735 | 0.88423 | 0.11129
442 | 120 | 26 | 20 | 60 | 26.463 | 206.8885 | 1.92 | 0.89758 | 0.11481
443 | 120 | 26 | 20 | 80 | 27.4862 | 211.777 | 1.9664 | 0.89709 | 0.11643
444 | 120 | 26 | 22 | 20 | 25.0702 | 198.7402 | 1.889 | 0.87636 | 0.11055
445 | 120 | 26 | 22 | 40 | 26.126 | 204.6309 | 1.92 | 0.88779 | 0.11335
446 | 120 | 26 | 22 | 60 | 27.2472 | 210.4361 | 1.951 | 0.89848 | 0.11634
447 | 120 | 26 | 22 | 80 | 27.8875 | 213.2949 | 1.9819 | 0.89646 | 0.11721